## 2022-12-02_BAM
[10 empty] | Recommended | Mandatory
[6 empty] | Fixed terminiology/symbols (according to DIN EN ISO 204: 2022) |  |  |  | Mandatory | Recommended
[10 empty] | Not Mandatory | Not mandatory
Category I - DE | Category I - EN | Category II - DE | Category II - EN | Category III - DE | Category III - EN | ITEM DE | ITEM EN | Symbol | Unit | Ranking
Metadaten | Metadata | Versuchsinfo | Test info | Prüfauftrag | Test order | Versuchsdatum | Test date |  |  | Mandatory | Mandatory
Metadaten | Metadata | Versuchsinfo | Test info | Prüfauftrag | Test order | Versuchs-ID | Test ID |  |  | Mandatory | Mandatory
Metadaten | Metadata | Versuchsinfo | Test info | Prüfauftrag | Test order | Projekt | Project |  |  | Recommended | Recommended
Metadaten | Metadata | Versuchsinfo | Test info | Prüfauftrag | Test order | Bearbeiter | Operator |  |  | Recommended | Recommended
Metadaten | Metadata | Versuchsinfo | Test info | Festgelegte Prüfparameter | Specified test parameters | Prüfnorm | Testing Standard |  |  | Mandatory | Mandatory
Metadaten | Metadata | Versuchsinfo | Test info | Festgelegte Prüfparameter | Specified test parameters | festgelegte Prüftemperatur | Specified Temperature | T | ℃ | Mandatory | Mandatory
Metadaten | Metadata | Versuchsinfo | Test info | Festgelegte Prüfparameter | Specified test parameters | Prüfspannung | Initial stress | Ro | MPa | Mandatory | Mandatory
Metadaten | Metadata | Versuchsinfo | Test info | Festgelegte Prüfparameter | Specified test parameters | Versuchsart (unterbrochen/nicht unterbrochen) | Test type (interrupted/not interrupted) |  |  | Mandatory | Mandatory
Metadaten | Metadata | Versuchsinfo | Test info | Festgelegte Prüfparameter | Specified test parameters | Versuchsende (Zeitvorgabe/Probenbruch) | End of experiment (time limit/test piece break) |  |  | Mandatory | Mandatory
Metadaten | Metadata | Versuchsinfo | Test info | Festgelegte Prüfparameter | Specified test parameters | Prüfkraft | Test force |  | kN | Not Mandatory | Not Mandatory
Metadaten | Metadata | geprüfter Werkstoff | Tested material | Werkstoff und Zustand | Material and state | Werkstoffbezeichnung | Material ID |  |  | Mandatory | Mandatory
Metadaten | Metadata | geprüfter Werkstoff | Tested material | Werkstoff und Zustand | Material and state | Fertigungsverfahren | Manufacturing process |  |  | Recommended | Recommended
Metadaten | Metadata | geprüfter Werkstoff | Tested material | Werkstoff und Zustand | Material and state | Wärmebehandlung | Heat treatment |  |  | Recommended | Recommended
Metadaten | Metadata | geprüfter Werkstoff | Tested material | Werkstoff und Zustand | Material and state | Einkristallorientierung | Single Crystal Orientation |  | hkl/Theta,Rho | Mandatory | Mandatory
Metadaten | Metadata | geprüfter Werkstoff | Tested material | Probe | Test piece | Probenbezeichnung | Test piece ID |  |  | Mandatory | Mandatory
Metadaten | Metadata | geprüfter Werkstoff | Tested material | Probe | Test piece | Probenform | Type of test piece |  |  | Mandatory | Mandatory
Metadaten | Metadata | geprüfter Werkstoff | Tested material | Probe | Test piece | Probenzeichnung | Test piece technical drawing |  |  | Recommended | Recommended
Metadaten | Metadata | geprüfter Werkstoff | Tested material | Probe | Test piece | Entnahmestelle der Probe im Rohling | Location of the sample in the blank |  |  | Recommended | Recommended
Metadaten | Metadata | Prüf- und Messmittel | Testing and measuring equipment | Prüfmaschine | Testing machine | Prüfmaschinenbezeichnung | Testing machine ID |  |  | Mandatory | Mandatory
Metadaten | Metadata | Prüf- und Messmittel | Testing and measuring equipment | Prüfmaschine | Testing machine | max. Prüfkraft | max. applied force |  | kN | Not Mandatory | Not Mandatory
Metadaten | Metadata | Prüf- und Messmittel | Testing and measuring equipment | Prüfmaschine | Testing machine | Datenerfassungsgerät | Data acquisition equipment |  |  | Not Mandatory | Not Mandatory
Metadaten | Metadata | Prüf- und Messmittel | Testing and measuring equipment | Temperatur-Regelung | Temperature control | Regelung über Thermoelementen an Probe/über Ofen | Control via thermocouples on sample/via furnace) |  |  | Not Mandatory | Not Mandatory
Metadaten | Metadata | Prüf- und Messmittel | Testing and measuring equipment | Temperatur-Regelung | Temperature control | Thermoelemente: Typ | Thermocouple: type |  |  | Recommended | Recommended
Metadaten | Metadata | Prüf- und Messmittel | Testing and measuring equipment | Temperatur-Regelung | Temperature control | Thermoelemente: Anzahl | Thermocouple: quantity |  |  | Recommended | Recommended
Metadaten | Metadata | Prüf- und Messmittel | Testing and measuring equipment | Temperatur-Regelung | Temperature control | Gerätnummer-Thermoelement(e) | Equipment ID - thermocouple(s) |  |  | Mandatory | Mandatory
Metadaten | Metadata | Prüf- und Messmittel | Testing and measuring equipment | Temperatur-Regelung | Temperature control | Messverstärker | Measurement Amplifier |  |  | Not Mandatory | Not Mandatory
Metadaten | Metadata | Prüf- und Messmittel | Testing and measuring equipment | Temperatur-Regelung | Temperature control | Gerätnummer-Messverstärker | Equipment ID - Measurement Amplifier |  |  | Mandatory | Mandatory
Metadaten | Metadata | Prüf- und Messmittel | Testing and measuring equipment | Dehnungsmessgerät | Extensometer | Dehnungsmessgerät Modellinfo | Extensometer model information |  |  | Recommended | Recommended
Metadaten | Metadata | Prüf- und Messmittel | Testing and measuring equipment | Dehnungsmessgerät | Extensometer | Gerätnummer-Dehnungsmessgerät | Equipment ID - Extensometer |  |  | Mandatory | Mandatory
Metadaten | Metadata | Prüf- und Messmittel | Testing and measuring equipment | Dehnungsmessgerät | Extensometer | Nennmesslänge | Nominal gauge length |  |  | Recommended | Recommended
Metadaten | Metadata | Prüf- und Messmittel | Testing and measuring equipment | Dehnungsmessgerät | Extensometer | Dehnungsbereich - Obergrenze | Extension range - Upper limit |  | % | Recommended | Recommended
Metadaten | Metadata | Prüf- und Messmittel | Testing and measuring equipment | Dehnungsmessgerät | Extensometer | Dehnungsbereich - Untergrenze | Extension range - Lower limit |  | % | Recommended | Recommended
Primärdaten | Primary data | Prüfergebnisse | Test results | Zustand zu Versuchsbeginn | State at test start | min. Probendurchmesser bei RT | Min. test piece diameter at room temperature |  | mm | Mandatory | Mandatory
Primärdaten | Primary data | Prüfergebnisse | Test results | Zustand zu Versuchsbeginn | State at test start | Anfangsmesslänge | Original gauge length | Lo | mm | Mandatory | Mandatory
Primärdaten | Primary data | Prüfergebnisse | Test results | Zustand zu Versuchsbeginn | State at test start | Bezugslänge zur Berechnung der Dehnung | Reference length for calculation of percentage elongations | Lr (Lo) | mm | Mandatory | Mandatory
Primärdaten | Primary data | Prüfergebnisse | Test results | Zustand zu Versuchsbeginn | State at test start | Extensometer-Messlänge | Extensometer gauge length | Le | mm | Mandatory | Mandatory
Primärdaten | Primary data | Prüfergebnisse | Test results | Zustand zu Versuchsbeginn | State at test start | Bezugslänge zur Berechnung von Extensometer-Dehnungen | Reference length for calculation of percentage extensions | Lr (Le) | mm | Mandatory | Mandatory
Primärdaten | Primary data | Prüfergebnisse | Test results | Versuchsablauf | Test sequence | verstrichene Zeit seit Ende der Lastaufbringung | Elapsed time from end of loading | t | h | Mandatory | Mandatory
Primärdaten | Primary data | Prüfergebnisse | Test results | Versuchsablauf | Test sequence | Verlängerung (der Extensometer-Messlänge) | Extension | ΔLet | mm | Not Mandatory | Not Mandatory
Primärdaten | Primary data | Prüfergebnisse | Test results | Versuchsablauf | Test sequence | Aufheizzeit | Heating time |  | h | Not Mandatory | Not Mandatory
Primärdaten | Primary data | Prüfergebnisse | Test results | Versuchsablauf | Test sequence | Haltezeit | Soak time |  | h | Not Mandatory | Not Mandatory
Primärdaten | Primary data | Prüfergebnisse | Test results | Versuchsablauf | Test sequence | Versuchsdauer | Test duration |  | h | Mandatory | Mandatory
Primärdaten | Primary data | Prüfergebnisse | Test results | Zustand nach Versuchsende | State at end of test | Bruchzeit | Creep rupture time | tu | h | Mandatory | Mandatory
Primärdaten | Primary data | Prüfergebnisse | Test results | Zustand nach Versuchsende | State at end of test | Bruchlage (wenn außerhalb der mittleren zwei Drittel der parallelen Länge) | Position of the fracture (when outside of central two thirds of the parallel length) |  |  | Mandatory | Mandatory
Primärdaten | Primary data | Prüfergebnisse | Test results | Zustand nach Versuchsende | State at end of test | Messlänge nach dem Bruch | Final gauge length after fracture | Lu | mm | Not Mandatory | Not Mandatory
Sekundärdaten | Secondary data | Prüfergebnisse | Test results | Versuchsablauf | Test sequence | berichtigter Temperaturmesswert | Corrected measured temperature | Tc | ℃ | Mandatory | Mandatory
Sekundärdaten | Secondary data | Prüfergebnisse | Test results | Versuchsablauf | Test sequence | Belastungsgeschwindigkeit | Loading rate |  | MPa/s | Recommended | Recommended
Sekundärdaten | Secondary data | Prüfergebnisse | Test results | Versuchsablauf | Test sequence | Entlastungsgeschwindigkeit | Unloading rate |  | MPa/s | Recommended | Recommended
Sekundärdaten | Secondary data | Prüfergebnisse | Test results | Versuchsablauf | Test sequence | Aufheizgeschwindigkeit | Heating speed |  | ℃/s | Not Mandatory | Not Mandatory
Sekundärdaten | Secondary data | Prüfergebnisse | Test results | Versuchsablauf | Test sequence | Abkühlgeschwindigkeit | Cooling speed |  | ℃/s | Not Mandatory | Not Mandatory
Sekundärdaten | Secondary data | Prüfergebnisse | Test results | Verformung und Dehnung | Elongation and extension | Extensometer-Dehnung | Percentage extension | e | % | Mandatory | Mandatory
Sekundärdaten | Secondary data | Prüfergebnisse | Test results | Verformung und Dehnung | Elongation and extension | Dehnung | Percentage elongation | A | % | Not Mandatory | Not Mandatory
Sekundärdaten | Secondary data | Prüfergebnisse | Test results | Verformung und Dehnung | Elongation and extension | Zeitbruchdehnung | Percentage elongation after creep fracture | Au | % | Not Mandatory | Not Mandatory
Sekundärdaten | Secondary data | Prüfergebnisse | Test results | Verformung und Dehnung | Elongation and extension | Gesamte Extensometer-Dehnung | Percentage total extension | et | % | Recommended | Recommended
Sekundärdaten | Secondary data | Prüfergebnisse | Test results | Verformung und Dehnung | Elongation and extension | Gesamte Anfangs-Extensometer-Dehnung | Percentage initial total extension | eti | % | Not Mandatory | Not Mandatory
Sekundärdaten | Secondary data | Prüfergebnisse | Test results | Verformung und Dehnung | Elongation and extension | Elastische Extensometer-Dehnung | Percentage elastic extension | ee | % | Not Mandatory | Not Mandatory
Sekundärdaten | Secondary data | Prüfergebnisse | Test results | Verformung und Dehnung | Elongation and extension | Plastische Anfangs-Extensometer-Dehnung | Percentage initial plastic extension | ei | % | Recommended | Recommended
Sekundärdaten | Secondary data | Prüfergebnisse | Test results | Verformung und Dehnung | Elongation and extension | Plastische Extensometer-Dehnung | Percentage plastic extension | ep | % | Recommended | Recommended
Sekundärdaten | Secondary data | Prüfergebnisse | Test results | Verformung und Dehnung | Elongation and extension | Extensometer-Kriechdehnung | Percentage creep extension | ef | % | Recommended | Recommended